## VLSM Subnets
VLSM SUBNETS

		192.168.72.0/24

		Subnet Des	Host Needed	Subnet Mask	Network Addres	FU Host Address	LU Host Address	Broadcast	Usable Host

		Sw1	7	255.255.255.240	192.168.72.128	192.168.72.129	192.168.72.142	192.168.72.143	14
		Sw2	15	255.255.255.224	192.168.72.96	192.168.72.97	192.168.72.126	192.168.72.127	30
		Sw3	29	255.255.255.224	192.168.72.64	192.168.72.65	192.168.72.94	192.168.72.95	30
		Sw4	58	255.255.255.192	192.168.72.0	192.168.72.1	192.168.72.62	192.168.72.63	62
		WAN	2	255.255.255.252	192.168.72.144	192.168.72.145	192.168.72.146	192.168.72.147	2

## Addressing Table
ADDRESSING TABLE

			Device	Interface	IP Address	Subnet Mask	Default Gateway

			Building 1	G0/0	192.168.72.129	255.255.255.240	N/A

				G0/1	192.168.72.97	255.255.255.224	N/A

				S0/0/0	192.168.72.145	255.255.255.252	N/A

			Building 2	G0/0	192.168.72.65	255.255.255.224	N/A

				G0/1	192.168.72.1	255.255.255.192	N/A

				S0/0/0	192.168.72.146	255.255.255.252	N/A

			ASW-1	WLAN 1	192.168.72.130	255.255.255.240	192.168.72.129

			ASW-2	WLAN 1	192.168.72.98	255.255.255.224	192.168.72.97

			ASW-3	WLAN 1	192.168.72.66	255.255.255.224	192.168.72.65

			ASW-4	WLAN 1	192.168.72.2	255.255.255.192	192.168.72.1

			Host-A	NIC	192.168.72.142	255.255.255.240	192.168.72.129

			Host-B	NIC	192.168.72.126	255.255.255.224	192.168.72.97

			Host-C	NIC	192.168.72.94	255.255.255.224	192.168.72.65

			Host-D	NIC	192.168.72.62	255.255.255.192	192.168.72.1